## Sheet1
VCC (V) | 5
Propriétés du transistor:
Vbe (V) | 0.6
ß (hfe) minimum | 100
Caractéristiques souhaitées:
Gain | 10
Impédance de sortie (ohm) | 10000
Fréquence minimum (Hz) | 20
Marge R2/RE | 10
Valeurs des composants:
Rc (ohm) | 10000
Re (ohm) | 1000
R1 (ohm) | 50439.5604
R2 (ohm) | 10000
C1 (nF) | 953.5427
Caractéristiques supplémentaires:
Impédance d'entrée (ohm) | 8345.4545
Amplitude d'entrée (V) | 0.45455
Amplitude de sortie (V) | 4.5455
Valeurs intermédiaires:
Vb0 | 0.6
Vb(sat) | 1.0545
Vb | 0.82727